## Лист1
Signal Frequency(Hz) | Vpp | Gain (V/V) | Gain (dB)
5 | 0.616 | 0.26783 | -11.4429
10 | 1.18 | 0.51304 | -5.7969 | For a 2Vpp Input Signal
11 | 1.2 | 0.52174 | -5.6509 | Maximum Output Signal at MidBand (1000Hz): 3.40Vpp
12 | 1.27 | 0.55217 | -5.1585 | 2.09546% difference between Max Output and +4 dBu Line Level (Pro)
13 | 1.34 | 0.58261 | -4.6925
14 | 1.44 | 0.62609 | -4.0673
15 | 1.49 | 0.64783 | -3.7708
16 | 1.56 | 0.67826 | -3.3721
17 | 1.58 | 0.68696 | -3.2614
18 | 1.68 | 0.73043 | -2.7284
19 | 1.7 | 0.73913 | -2.6256
20 | 1.76 | 0.76522 | -2.3243
30 | 1.96 | 0.85217 | -1.3894
50 | 2.12 | 0.92174 | -0.70784
100 | 2.24 | 0.97391 | -0.2296
500 | 2.28 | 0.9913 | -0.07586
1000 | 2.3 | 1 | 0
2000 | 2.26 | 0.98261 | -0.15239
4000 | 2.26 | 0.98261 | -0.15239
6000 | 2.26 | 0.98261 | -0.15239
8000 | 2.16 | 0.93913 | -0.54548
10000 | 2.1 | 0.91304 | -0.79017
12000 | 2 | 0.86957 | -1.214
14000 | 1.92 | 0.83478 | -1.5685
16000 | 1.84 | 0.8 | -1.9382
18000 | 1.72 | 0.74783 | -2.524
20000 | 1.66 | 0.72174 | -2.8324
22000 | 1.58 | 0.68696 | -3.2614
24000 | 1.52 | 0.66087 | -3.5977
26000 | 1.4 | 0.6087 | -4.312
28000 | 1.35 | 0.58696 | -4.6279
30000 | 1.3 | 0.56522 | -4.9557
40000 | 1.06 | 0.46087 | -6.7284
50000 | 0.896 | 0.38957 | -8.1884
100000 | 0.524 | 0.22783 | -12.8479
3dB_H = 21.58 kHz
3dB_L = 17 Hz